## Лист1
Расход - 0,07463 литр/c | [5 empty] | Измерение I_0
I, mA | U, В | Напряжение на термопаре, mV | delta_t, gradus | N,10^-3 |  | Расход вохдуха, lit/s | Расход воздуха, кг\с | Комнатная температура, gradus | Влажность | С_p воздуха, Дж/[кг*gradus] | Мощность | I_0, А
51.5 | 1.477 | 0.01 | 0.2457 | 91.5026 |  | 0.074627 | 9.5179e-05 | 24 | 66% | 1119 | 0.10651 | 0.055164
79 | 2.2 | 0.032 | 0.78624 | 215.3145
104.2 | 2.9 | 0.083 | 2.0393 | 374.5886
135.9 | 3.9 | 0.138 | 3.3907 | 637.1739
160.2 | 4.601 | 0.2 | 4.914 | 885.4094
211.9 | 6.083 | 0.367 | 9.0172 | 1549.1055
Константы
Расход - 0,03846 литр/c
I, mA | U, В | Напряжение на термопаре, mV | delta_t, gradus | N,10^-3 | Плотность воздуха, кг/m^3 | 1.2754
91.3 | 2.621 | 0.09 | 2.2113 | 287.5813
134.5 | 3.861 | 0.203 | 4.9877 | 624.1136
162.3 | 4.662 | 0.316 | 7.7641 | 908.7745 | Коэфицент b, mkV/gradus | 40.7
207.3 | 5.953 | 0.531 | 13.0467 | 1482.5785
[5 empty] | Сопротивление проволоки | 34.5
Note on P2: alexp: Ток для увеличении температуру на 1 градус