## Лист1
Нагревание | [5 empty] | Конденсат | cm | Па, 10^3 |  | Константы |  | Общее
h1, cm | h2, cm | T, gradus_C | T, K | delta_H, m | P, 10^4 Па |  | 9.2 | 0.09016 | Плотность ртути, кг/м^3 | 13546 |  |  | Жидкость - спирт
10.15 | 5.53 | 20.27 | 293.42 | 0.0462 | 6.0492 |  |  |  | g, m/s^2 | 9.81
10.53 | 5.27 | 22 | 295.15 | 0.0526 | 6.8997 |  |  |  | gradus - kelvin | 273.15
10.83 | 4.89 | 24 | 297.15 | 0.0594 | 7.8033
11.12 | 4.58 | 26 | 299.15 | 0.0654 | 8.6006
11.45 | 4.2 | 28 | 301.15 | 0.0725 | 9.5441
11.8 | 3.75 | 30 | 303.15 | 0.0805 | 10.6072
12.3 | 3.34 | 32 | 305.15 | 0.0896 | 11.8164
12.79 | 2.86 | 34 | 307.15 | 0.0993 | 13.1054
13.34 | 2.22 | 36 | 309.15 | 0.1112 | 14.6868
13.85 | 1.14 | 38 | 311.15 | 0.1271 | 16.7997
14.61 | 1.02 | 40 | 313.15 | 0.1359 | 17.9691
Охолождение
h1, cm | h2, cm | T, gradus_C | T, K | delta_H, m | P, 10^4 Па |  | P, Па | 1/T, 10^-2 1/K
14.61 | 1.02 | 40 | 313.15 | 0.1359 | 17.9691 |  | 12.099 | 0.31934
13.95 | 1.61 | 38 | 311.15 | 0.1234 | 16.308 |  | 12.002 | 0.32139
13.35 | 2.27 | 36 | 309.15 | 0.1108 | 14.6336 |  | 11.8937 | 0.32347
12.75 | 2.77 | 34 | 307.15 | 0.0998 | 13.1719 |  | 11.7884 | 0.32557
12.33 | 3.3 | 32 | 305.15 | 0.0903 | 11.9095 |  | 11.6877 | 0.32771
11.88 | 3.75 | 30 | 303.15 | 0.0813 | 10.7135 |  | 11.5818 | 0.32987
11.49 | 4.12 | 28 | 301.15 | 0.0737 | 9.7036 |  | 11.4828 | 0.33206
11.09 | 4.49 | 26 | 299.15 | 0.066 | 8.6803 |  | 11.3714 | 0.33428
10.7 | 4.84 | 24 | 297.15 | 0.0586 | 7.697 |  | 11.2512 | 0.33653
10.45 | 5.21 | 22 | 295.15 | 0.0524 | 6.8731 |  | 11.138 | 0.33881
10.25 | 5.41 | 20 | 293.15 | 0.0484 | 6.3415 |  | 11.0575 | 0.34112
[10 empty] | Подсчет L1 |  | L2: | p^2 | <P^2> | <P>^2
[12 empty] | 4.8306 | 146.3856 | 134.1523 | 134.0404
[10 empty] | 6.8598 |  |  | 144.0479
[10 empty] | 6.0854 |  |  | 141.4592
[10 empty] | 5.4538 |  |  | 138.967
[10 empty] | 5.0151 |  |  | 136.6017
[10 empty] | 4.5799 | 4.362 |  | 134.1391
[10 empty] | 4.1758 |  |  | 131.8555
[10 empty] | 3.7981 |  |  | 129.3087
[10 empty] | 3.4696 |  |  | 126.5888
[10 empty] | 3.1365 |  |  | 124.054
[10 empty] | 2.7776 |  |  | 122.2674
2.6303
[12 empty] | <1/T^2> | <1/T>^2
[12 empty] | 0.011985 | 1.0891e-05