## Лист1
T, C | T, К | P, mm | P, Па | delta_p | Искомая величина от T |  |  | Константы
22.5 | 295.5 | 203 | 398.15 | 242.2751 | 66.6257 |  | Водянной манометр | 1.9613 | Па
30 | 303 | 202.5 | 397.1693 | 241.2945 | 66.356 |  | Поверхностное натяжение спирта при T = 20 C | 0.0223 | Н/м
35 | 308 | 200.3 | 392.8544 | 236.9795 | 65.1694
40 | 313 | 198.5 | 389.324 | 233.4491 | 64.1985
45 | 318 | 197 | 386.382 | 230.5071 | 63.3895
50 | 323 | 195 | 382.4594 | 226.5845 | 62.3107
55 | 328 | 192.8 | 378.1444 | 222.2696 | 61.1241
60 | 333 | 191.7 | 375.987 | 220.1121 | 60.5308 | 1.59 |  |  |  | Радиус иглы:
[11 empty] | P_0, mm | P_0, Па | r иглы, mm
[11 empty] | 41.3 | 81.0029 | 0.5506
[11 empty] | Измерив его вручную |  | 0.55
155.8749
▲H
[11 empty] | P1, Па | P2, Па | ▲H, cm
[10 empty] | 120.5 | 236.3403 | 398.15 | 1.6511
203
1.5906
[10 empty] | Линейкой |  |  | ▲H, cm
[11 empty] | h1, cm | 2.2 | 1.53
[11 empty] | h2, cm | 0.67
[10 empty] | t | q |  |  |  | T | sigma | U/F
[10 empty] | 295.5 | 52.4217 |  |  |  | 295.5 | 66.6257 | 119.0474
[10 empty] | 303 | 53.7522 |  |  |  | 303 | 66.356 | 120.1082
[10 empty] | 308 | 54.6392 |  |  |  | 308 | 65.1694 | 119.8086
[10 empty] | 313 | 55.5262 |  |  |  | 313 | 64.1985 | 119.7247
[10 empty] | 318 | 56.4132 |  |  |  | 318 | 63.3895 | 119.8027
[10 empty] | 323 | 57.3002 |  |  |  | 323 | 62.3107 | 119.6109
[10 empty] | 328 | 58.1872 |  |  |  | 328 | 61.1241 | 119.3113
[10 empty] | 333 | 59.0742 |  |  |  | 333 | 60.5308 | 119.605
[10 empty] | t | 295.5 | 303 | 308 | 313 | 318 | 323 | 328 | 333
[10 empty] | q | 52.4217 | 53.7522 | 54.6392 | 55.5262 | 56.4132 | 57.3002 | 58.1872 | 59.0742
[10 empty] | T | 295.5 | 303 | 308 | 313 | 318 | 323 | 328 | 333
[10 empty] | sigma | 66.6257 | 66.356 | 65.1694 | 64.1985 | 63.3895 | 62.3107 | 61.1241 | 60.5308
[10 empty] | U/F | 119.0474 | 120.1082 | 119.8086 | 119.7247 | 119.8027 | 119.6109 | 119.3113 | 119.605